## 分部分项工程和单价措施项目清...
厨房设备采购需求
序号 | 项目编码 | 项目名称 | 项目特征描述 | 计量单位 | 数量 | 备注 | 单价 | 总价
1 | 011501001001 | 双孔收餐工作柜1200*700*800 | 材料：台面用1.2mm厚磨砂贴塑不锈钢板，横通用φ25*1.0mm不锈钢管， 脚用φ38*1.2mm不锈钢管，下加可调节脚座 | 台 | 1
2 | 011501001003 | 单大星洗涤台 1150*700*950 | 材料：台面及星盆用1.2mm厚磨砂贴塑不锈钢板， 配水龙头，横通用φ25*1.0mm不锈钢管， 脚用φ38*1.2mm不锈钢管，下加可调节脚座 | 张 | 1
3 | 011501001010 | 商用超声波洗碗机1500*700*800 | 型号：FS-120 功率：4KW 温度控制：0-100℃ 工作频率：28KHz-40KHz 工作电压：AC220V±10% 50Hz 外形尺寸：1500*800*800mm | 台 | 2
4 | 011501001011 | 双星洗手盆750*400*800 | 材料：用1.0mm厚磨沙贴塑不锈钢板，冲压成型，配感应水龙头 | 张 | 1
5 | 011501001012 | 电磁单头七星蒸炉1000*800*800 | 材料：不锈钢磨砂贴塑板，炉面板厚1.2mm，其余1.0mm，五档火力调节，功率15KW/380V。 | 台 | 1
6 | 011501001013 | 单门宴会保温车（热）800*930*1850 | 内设双热风机送风加热，带来30~80°C热度，保温温度更均匀。11层大容量，轻松满足30多道菜。 | 台 | 1
7 | 011501001014 | 高身储物柜1200*500*1800 | 材料：台面用1.2mm厚磨砂贴塑不锈钢板， 其余：1.0mm，脚用φ38*1.2mm不锈钢管，下加可调节脚座。 | 台 | 1
8 | 011501001015 | 双门不锈钢门消毒柜1300*630*1900 | 材料：面板1.0mm厚磨沙贴塑不锈钢板，内胆0.8mm，双层保温，功率：2.4KW/220V，容量：680L。 | 台 | 2
9 | 011501001016 | 自助餐炉具（另外配两个食物盘）57*38*37 | 自助餐炉具（另外配两个食物盘）57*38*37 | 台 | 16
10 | 011501001017 | 电饭煲(18L) | 电饭煲(18L) | 台 | 4
11 | 011501001018 | 不锈钢挡鼠板（一楼仓库） | 材料：台面用1.2mm厚磨砂贴塑不锈钢板， | 件 | 1
12 | 011501001019 | 不锈钢油网烟罩改造 | 不锈钢油网烟罩改造 | 项 | 1
13 | 011501001020 | 不锈钢双边门打荷台（一楼厨房） | 材料：面用1.2mm厚磨沙贴塑不锈钢板，围板0.8mm,面板发泡处理，脚用φ51*1.2mm不锈钢管，下加可调节脚座。 | 张 | 1
14 | 011501001021 | 不锈钢三层餐车 | 材料：面用1.2mm厚磨砂贴塑不锈钢板，侧身1.0mm厚， 配推手，下加活动车轮 | 台 | 1
总价合计
备注：供应商必须严格按照采购人采购需求的规格、材质、质量参与报价，并应全部实质响应采购人的采购需求，不接受部分报价。不能满足上述要求的，报价无效。