## 封面
| 神湾镇金港湾花园小区消防设备维护项目-安装部分 |  |  |  | 工程
招 标 控 制 价
招标控制价(小写):
(大写):
招 标 人: |  |  | 工程造价 咨 询 人：
|  | （单位盖章） |  | （单位资质专用章）
法定代表人或 其授权人: |  |  | 法定代表人或 其授权人:
|  | （签字或盖章） |  | （签字或盖章）
编 制 人: |  |  | 复 核 人:
|  | （造价人员签字盖专用章） |  | （造价工程师签字盖专用章）
编 制 时 间: |  |  | 复 核 时 间:

## 单位工程招标控制价汇总表
单位工程招标控制价汇总表
工程名称: | 神湾镇金港湾花园小区消防设备维护项目-安装部分 |  |  | 标段： |  | 第2页, 共24页
序号 |  | 汇总内容 | 金额 |  | 其中：暂估价(元)
1 |  | 分部分项工程费
1.1 |  | 1、室外消防环绕管修复
1.2 |  | 2、泵房设备修复
1.3 |  | 3、室内消防
1.4 |  | 4、消防设备
2 |  | 措施项目费 | 72446.91
2.1 |  | 绿色施工安全防护措施费 | 72446.91
2.2 |  | 其他措施项目费
3 |  | 其他项目费
3.1 |  | 暂列金额 | 75361.68
3.2 |  | 暂估价
3.3 |  | 计日工
3.4 |  | 总承包服务费
3.5 |  | 索赔费用
3.6 |  | 现场签证费用
3.7 |  | 预算包干费
3.8 |  | 工程优质费
3.9 |  | 消纳费
3.10 |  | 其他费用
4 |  | 规费
5 |  | 税前工程造价
6 |  | 增值税销项税额
7 |  | 工程造价
8 |  | 其中：人工费
招标控制价合计=1+2+3+4+6

## 分部分项工程量清单与计价表(分部小计)
分部分项工程计价表
工程名称: |  | 神湾镇金港湾花园小区消防设备维护项目-安装部分
序号 | 项目编码 |  | 项目名称 | 项目特征描述 | 计量 单位 | 工程数量 | 金 额 (元)
[7 empty] | 综合单价 | 合价
1、室外消防环绕管修复
1 | 030901002001 |  | 消火栓钢管 DN150 | 1、钢管（沟槽式卡箍连接） 公称直径(mm以内) 150 2、镀锌钢管 DN150 3、管件安装(沟槽管件连接) 公称直径(mm以内) 150 4、沟槽管件 DN150 | m | 970.560
2 | 030901002002 |  | 消火栓钢管 DN100 | 1、钢管（沟槽式卡箍连接） 公称直径(mm以内) 100 2、镀锌钢管 DN100 3、管件安装(沟槽管件连接) 公称直径(mm以内) 100 4、沟槽管件 DN100 | m | 39.020
3 | 030901002003 |  | 消火栓钢管 DN65 | 1、镀锌钢管(螺纹连接) 公称直径(mm以内) 65 2、镀锌钢管 DN65 3、室内镀锌钢管管件 DN65 | m | 158.520
4 | 031003003001 |  | 闸阀 DN150 | 1、焊接法兰阀安装 公称直径(mm以内) 150 2、闸阀 DN150 3、钢板平焊法兰 DN150 | 个 | 20.000
5 | 031003003002 |  | 闸阀 DN100 | 1、焊接法兰阀安装 公称直径(mm以内) 100 2、闸阀 DN100 3、钢板平焊法兰 DN100 | 个 | 28.000
6 | 031002001001 |  | 管道支架 | 1、管道支架制作 单件重量(kg以内) 5 2、型钢 3、管道支架安装 单件重量(kg以内) 5 4、一般钢结构 红丹防锈漆 第2遍 5、醇酸防锈漆 6、一般钢结构 调和漆第2遍 7、醇酸调和漆 | kg | 759.324
2、泵房设备修复
7 | 030109001003 |  | 消火栓主泵拆除 | 1、单级离心泵及离心式耐腐蚀泵安装 设备重量(t以内) 0.2 | 台 | 2.000
8 | 030109001004 |  | 消火栓稳压泵拆除 | 1、单级离心泵及离心式耐腐蚀泵安装 设备重量(t以内) 0.2 | 台 | 2.000
9 | 031006004002 |  | 原有气压罐拆除 | 1、气压罐 罐体直径(mm以内) 800 | 台 | 1.000
10 | 030109001001 |  | 消火栓主泵（一用一备） | 1、流量：20L/S；扬程：90.0m，功率45.0KW 2、消火栓主泵 XBD90/30-100DL | 台 | 2.000
11 | 030109001002 |  | 消火栓稳压泵 （一用一备） | 1、流量：1.0L/S；扬程：100.0m，功率7.5.0KW 2、消火栓稳压泵 | 台 | 2.000
12 | 031006004001 |  | 消火栓稳压罐 Φ800，有效容积：150L | 1、气压罐 罐体直径(mm以内) 800 2、隔膜式气压罐 150L | 台 | 1.000
13 | 030404016001 |  | 消火栓加压泵控制箱 | 1、控制设备及低压电器安装 控制箱安装 悬挂式（半周长m以内） 1.0 2、消火栓加压泵控制箱 | 台 | 1.000
14 | 030404016002 |  | 消火栓稳压泵控制箱 | 1、控制设备及低压电器安装 控制箱安装 悬挂式（半周长m以内） 1.0 2、消火栓稳压泵控制箱 | 台 | 1.000
15 | 031003003004 |  | 闸阀 DN100 | 1、焊接法兰阀安装 公称直径(mm以内) 100 2、闸阀 DN100 3、钢板平焊法兰 DN100 | 个 | 2.000
16 | 030601002001 |  | 压力表 1.6MPa | 1、压力仪表 压力计 单管 2、压力仪表 1.6MPa 3、取源部件 | 台 | 2.000
17 | 031003010001 |  | 可曲挠橡胶接头 DN100 | 1、可曲挠橡胶接头安装 公称直径(mm以内) 100 2、可曲挠橡胶接头 DN100 3、钢板平焊法兰 DN100 | 个 | 2.000
18 | 031003010002 |  | 可曲挠橡胶接头 DN50 | 1、可曲挠橡胶接头安装 公称直径(mm以内) 50 2、可曲挠橡胶接头 DN50 3、钢板平焊法兰 DN50 | 个 | 2.000
3、室内消防
19 | 030411002001 |  | 金属线槽 100*100*1.0mm | 1、金属线槽安装 宽+高(mm以内) 300 2、金属线槽 100*100*1.0mm | m | 764.860
20 | 030411001002 |  | 埋地钢管 2*SC100*4.0mm | 1、镀锌钢管埋地敷设 公称直径（mm以内） 100 2、镀锌钢管 SC100 | m | 627.940
21 | 030411001003 |  | 配管 SC32*3.25mm | 1、镀锌钢管埋地敷设 公称直径（mm以内） 32 2、镀锌钢管 SC32 | m | 68.920
22 | 030411001001 |  | 镀锌电线管 JDG25 | 1、镀锌电线管砖、混凝土结构明配 公称直径(mm以内) 25 2、镀锌电线管 JDG25 | m | 1047.000
23 | 030413005001 |  | 弱电拉线井 800*800*800mm | 1、非定型井垫层 混凝土 2、非定型井砌筑 砖砌 矩形 3、非定型井 砖墙 抹灰 井内侧 4、非定型井 井盖、井箅安装 检查井 铸铁井盖、座 5、铸铁检查井盖 800*800mm | 座 | 27.000
24 | 030904005001 |  | 火灾声光警报器 | 1、声光报警器安装 2、火灾声光警报器 | 个 | 417.000
25 | 030904003002 |  | 手动报警按钮(带电话插孔) | 1、按钮安装 2、手动报警按钮 | 个 | 417.000
26 | 030904003003 |  | 消火栓按钮 | 1、按钮安装 2、消火栓按钮 | 个 | 417.000
27 | 030904008001 |  | 隔离器 | 1、单输入、单输出模块安装 2、隔离器 | 个 | 64.000
28 | 030904008003 |  | 模块箱 | 1、单输入、单输出模块安装 2、模块箱 | 个 | 29.000
29 | 030411004003 |  | 消防对讲电话线 ZR-RVVP-2*1.5mm2 | 1、多芯软导线管内穿线(芯以内) 二芯 导线截面(mm2以内) 1.5 2、消防对讲电话线 ZR-RVVp-2*1.5mm2 | m | 3724.510
30 | 030411004002 |  | 报警信号总线 NH-RVS-2*2.5mm2 | 1、多芯软导线管内穿线(芯以内) 二芯 导线截面(mm2以内) 2.5 2、报警信号支线 NH-RVS-2*2.5mm2 | m | 2677.510
31 | 030411004001 |  | 报警信号支线 NH-RVS-2*1.5mm2 | 1、多芯软导线管内穿线(芯以内) 二芯 导线截面(mm2以内) 1.5 2、报警信号支线 NH-RVS-2*1.5mm2 | m | 1047.000
32 | 031002001002 |  | 管道支架 | 1、管道支架制作 单件重量(kg以内) 5 2、型钢 3、管道支架安装 单件重量(kg以内) 5 4、一般钢结构 红丹防锈漆 第2遍 5、醇酸防锈漆 6、一般钢结构 调和漆第2遍 7、醇酸调和漆 | kg | 497.159
33 | 030905001001 |  | 自动报警系统调试 | 1、自动报警系统装置调试 2000点以下 | 系统 | 1.000
4、消防设备
34 | 030904012001 |  | 火灾报警系统控制主机 | 1、立柜式，包含1台TX3953C标准立柜、主面板（主板、电容式触摸屏、7寸彩色液晶屏、打印机、2路多线控制点等）、1块8路多线控制盘、1台电源盘和2节12V/38AH铅酸蓄电池。 2、火灾报警控制主机 | 台 | 1.000
35 | 030904010001 |  | 多线控制盘 | 1、联动控制箱(壁挂式)安装 500点以下 2、总线操作盘 | 台 | 1.000
36 | 030904010002 |  | 总线操作盘 | 1、联动控制箱(壁挂式)安装 500点以下 2、总线操作盘 | 台 | 1.000
37 | 030904008004 |  | 回路板 | 1、双回路板，共400个编码地址点；插接式安装结构，与JB-TGL-TX3016C、JB-TTL-TX3016C配套使用。 | 个 | 3.000
38 | 030904008005 |  | 回路板 | 1、单回路板，共200个编码地址点；插接式安装结构，与JB-TGL-TX3016C、JB-TTL-TX3016C配套使用。 | 个 | 1.000
39 | 030904008007 |  | 手持编码器 | 1、单输入、单输出模块安装 2、手持编码器 | 个 | 1.000
40 | 030904008006 |  | CRT通讯板 | 1、RS485/RS232接口，与JB-TGL-TX3016C、JB-TTL-TX3016C配套使用，用于与图形显示装置通讯。 | 个 | 1.000
合 计

## 措施项目清单与计价表(一)
措施项目清单与计价表(一)
工程名称: |  | 神湾镇金港湾花园小区消防设备维护项目-安装部分 |  | 标段： |  | 第15页, 共24页
序 号 | 项目名称 |  | 计算基础 |  | 费率(%) | 合价(元)
1 | 绿色施工安全防护措施费
1.1 | 按系数计算的绿色施工安全防护措施费
1.1.1 | 按系数计算的绿色施工安全防护措施费(包括绿色施工、临时设施、安全施工和用工实名管理) |  | 分部分项人工费+分部分项机具费 |  | 35.770 | 72446.91
| 小计 |  |  |  |  | 72446.91
| 小计 |  |  |  |  | 72446.91
2 | 其他措施项目费
2.1 | 赶工措施费 |  | (1-工期系数)*(分部分项人工费+分部分项机具费) |  | 34.400
2.2 | 夜间施工增加 |  | 夜间施工人工费 |  | 20.000
2.3 | 交通干扰工程施工增加费
2.4 | 文明工地增加费 |  | 分部分项人工费+分部分项机具费
小计
| 合 计 |  |  |  |  | 72446.91

## 其他项目清单计价表
其他项目清单计价表
工程名称: |  | 神湾镇金港湾花园小区消防设备维护项目-安装部分 |  |  | 第17页, 共24页
序号 | 名称 |  | 单位 | 金额(元) |  | 备注
1 | 暂列金额 |  | 元 | 75361.68
2 | 暂估价 |  | 元
2.1 | 材料暂估价 |  | 元 |  |  | 该费用进入清单项目综合单价，此处不汇总
2.2 | 专业工程暂估价 |  | 元
3 | 计日工 |  | 元
4 | 总承包服务费 |  | 元
5 | 索赔费用 |  | 元
6 | 现场签证费用 |  | 元
7 | 预算包干费 |  | 元 |  |  | 按分部分项的人工费与施工机具费之和的10.00%计算
8 | 工程优质费 |  | 元 |  |  | 市级质量奖按7.50%计算；省级质量奖12.50%计算；国家级质量奖20.00%计算
9 | 消纳费 |  | m3 |  |  | 根据“穗建造价〔2019〕53号”，建筑垃圾处置企业(单位)收取的消纳费列入其他项目费用中，按照市场、工程情况预估，列明单价与工程量
10 | 其他费用 |  | 元
总 计
注：材料（设备）暂估单价进入清单项目综合单价，此处不汇总。

## 规费和税金项目计算表
规费和税金项目计价表
工程名称: |  | 神湾镇金港湾花园小区消防设备维护项目-安装部分 |  |  | 第18页, 共24页
序号 | 项目名称 |  | 计算基础 | 费率(%) |  | 金额(元)
1 | 规费
2 | 增值税销项税额 |  | 税前工程造价 | 9.000