## 复件 扉页
| 照明部分 |  |  |  |  | 工程
招 标 控 制 价
招标控制价（小写）： |  |  | 98960.48元
（大写）： |  |  | 玖万捌仟玖佰陆拾元肆角捌分
招 标 人： |  | 中山市港口镇人民政府 |  | 造价咨询人： | 中山市城乡建设工程造价事务所有限公司
|  | （单位盖章） |  |  | （单位资质专用章）
法定代表人或 其授权人： |  |  |  | 法定代表人或 其授权人：
|  | （签字或盖章） |  |  | （签字或盖章）
编 制 人： |  |  |  | 复 核 人：
|  | （造价人员签字盖专用章） |  |  | （造价工程师签字盖章专用章）
编 制 时 间： |  |  |  | 复 核 时 间：

## 复件 单位工程招标控制价汇总表
单位工程招标控制价汇总表
工程名称: |  | 照明部分 |  |  | 第2页 共14页
序号 | 费用名称 |  | 计算基础 | 费率(%) | 金额(元)
1 | 分部分项工程费 |  | QDF | 100 | 82561.58
1.1 | 照明工程 |  |  |  | 82561.58
2 | 措施项目费 |  |  |  | 6430.2
2.1 | 绿色施工安全防护措施费 |  | AQFHWMSG | 100 | 6430.2
2.2 | 其他措施项目费 |  | QTCSF | 100
3 | 其他项目费 |  |  |  | 1797.65
3.1 | 暂列金额 |  | ZLF | 100
3.2 | 暂估价 |  | ZGJ | 100
3.3 | 计日工 |  | LXF | 100
3.4 | 总承包服务费 |  | ZBF | 100
3.5 | 索赔费用 |  | SPFY | 100
3.6 | 现场签证费用 |  | XCQZFY | 100
3.7 | 预算包干费 |  | YSBGF | 100 | 1797.65
3.8 | 工程优质费 |  | GCYZF | 100
3.9 | 其他费用 |  | QTFY | 100
4 | 规费
5 | 税前工程造价 |  | QDF+QSF+QTF+GF | 100 | 90789.43
6 | 增值税销项税额 |  | SQGCZJ | 9 | 8171.05
7 | 工程造价 |  | QDF+QSF+QTF+GF+SJ | 100 | 98960.48
8 | 其中：人工费 |  | RGF | 100 | 15694.28
合计（大写）：玖万捌仟玖佰陆拾元肆角捌分

## 复件 分部分项工程计价表(分部小计)
分部分项工程计价表
工程名称: |  | 照明部分 | [5 empty] | 第3页 共14页
序号 | 项目编码 |  | 项目名称 | 项目特征 | 计量 单位 | 工程数量 | 金 额(元)
[7 empty] | 综合单价 |  | 合价
照明工程
1 | 030404017001 |  | 路灯配电箱 | 1、成套配电箱安装 落地式 2、路灯配电箱 3、电箱基础 4、电箱基础 5、压铜接线端子安装 导线截面(mm2以内) 16 6、成品接地极(板)安装 角钢接地极 普通土 7、角铁接地极L50*5*2500 8、接地母线敷设 户外接地母线敷设 9、镀锌扁钢 -40*4 | 台 | 1 | 5411.68 |  | 5411.68
2 | 030412008001 |  | 庭院灯 H=5米 50W LED | 1、基础工程 现浇混凝土基础 每基混凝土量(m3) ≤1//换：预拌混凝土 C15 2、基础工程 现浇混凝土基础 每基混凝土量(m3) ≤1//换：预拌混凝土 C25 3、路灯金属杆安装 单杆式(杆长m以下) 5 4、金属杆H=5米 5、预埋铁件 6、钢筋制作、安装 圆钢 Φ10mm以内 7、庭院路灯安装 柱灯 三火以下 8、LED灯具50W 9、低压熔断器安装 管式 10、低压熔断器 11、成品接地极(板)安装 角钢接地极 普通土 12、角铁接地极L50*5*2500 13、接地母线敷设 户外接地母线敷设 14、镀锌扁钢 -40*4 | 套 | 16 | 2170.64 |  | 34730.24
本页小计 | [8 empty] | 40141.92
分部分项工程计价表
工程名称: |  | 照明部分 | [5 empty] | 第4页 共14页
序号 | 项目编码 |  | 项目名称 | 项目特征 | 计量 单位 | 工程数量 | 金 额(元)
[7 empty] | 综合单价 |  | 合价
3 | 030412002001 |  | 围墙照明灯 LED 30W | 1、工厂其他灯具安装 防潮灯 2、围墙照明灯 LED 30W | 套 | 2 | 302.92 |  | 605.84
4 | 030411001001 |  | 塑料管PE Φ40 | 1、刚性难燃线管埋地敷设 公称直径（mm以内） 40 2、塑料管PE Φ40 | m | 410 | 22.6 |  | 9266
5 | 030411001002 |  | 钢套管 Φ75*3 | 1、镀锌钢管埋地敷设 公称直径（mm以内） 65 2、钢套管 Φ75*3 | m | 50.6 | 63.66 |  | 3221.2
6 | 030408001001 |  | 电缆 NYV-4*10+1*6 | 1、铜芯电力电缆敷设 电缆(截面mm2以下) 10//扩：C4-8-1+补C4-8-1 2、电缆 NYV-4*10+1*6 | m | 15 | 49.82 |  | 747.3
7 | 030408001002 |  | 电缆 NYV-4*6+1*4 | 1、铜芯电力电缆敷设 电缆(截面mm2以下) 10//扩：C4-8-1+补C4-8-1 2、电缆 NYV-4*6+1*4 | m | 395 | 34.72 |  | 13714.4
8 | 030411004001 |  | 配线BVV2.5 | 1、硬绝缘导线管内穿线 导线截面(mm2以内) 2.5 2、配线BVV2.5 | m | 290 | 3.18 |  | 922.2
9 | 030414002001 |  | 送配电装置系统 | 1、送配电装置系统调试 (综合) 1kV以下交流供电 | 系统 | 1 | 906.14 |  | 906.14
10 | 030414011001 |  | 接地装置 | 1、接地装置调试 接地网 | 系统 | 1 | 1743.33 |  | 1743.33
11 | 040504001001 |  | 手孔井 | 1、非定型井垫层 混凝土(普通预拌混凝土 C15)//换：普通预拌混凝土 C15 2、砖砌 矩形 3、砖墙 抹灰 井内侧//换：预拌水泥砂浆 1:2 4、井盖、井箅安装 检查井 混凝土井盖、座 5、井环盖、井座¦500*500 | 座 | 6 | 643.96 |  | 3863.76
本页小计 | [8 empty] | 34990.17
分部分项工程计价表
工程名称: |  | 照明部分 | [5 empty] | 第5页 共14页
序号 | 项目编码 |  | 项目名称 | 项目特征 | 计量 单位 | 工程数量 | 金 额(元)
[7 empty] | 综合单价 |  | 合价
12 | 040101002001 |  | 挖沟槽土方 | 1、人工挖沟槽土方 一、二类土 深度在2m内 2、挖掘机挖沟槽、基坑土方 一、二类土 | m3 | 92.4 | 8.25 |  | 762.3
13 | 040103001001 |  | 回填方 | 1、回填土 夯实机夯实 槽、坑 | m3 | 66 | 19.33 |  | 1275.78
14 | 040103001002 |  | 回填方 | 1、回填石屑 | m3 | 26.4 | 175.99 |  | 4646.14
15 | 040103002001 |  | 余方弃置 | 1、自卸汽车运土方 运距10km//扩：D1-1-53+D1-1-54*9 | m3 | 26.4 | 28.23 |  | 745.27
|  |  | 小计 | [5 empty] | 82561.58
本页小计 | [8 empty] | 7429.49
合 计 | [8 empty] | 82561.58

## 复件 综合单价计算表(格式二)
分部分项工程量清单综合单价计算表
工程名称: |  | 照明部分 |  |  |  | 第6页 共14页
序 号 | 项目编码 |  | 项目名称 | 单 位 | 数量 | 综合单价
1 | 030404017001 |  | 路灯配电箱 | 台 | 1 | 5411.68元/台
| C4-4-29 |  | 成套配电箱安装 落地式 | 台 | 1
| BC-01 |  | 电箱基础 | 基 | 1
| C4-4-183 |  | 压铜接线端子安装 导线截面(mm2以内) 16 | 10个 | 1
| C4-9-11 |  | 成品接地极(板)安装 角钢接地极 普通土 | 根 | 3
| C4-9-19 |  | 接地母线敷设 户外接地母线敷设 | 10m | 1.3
2 | 030412008001 |  | 庭院灯 H=5米 50W LED | 套 | 16 | 2170.64元/套
| C4-10-108换 |  | 基础工程 现浇混凝土基础 每基混凝土量(m3) ≤1//换：预拌混凝土 C15 | 10m3 | 0.09
| C4-10-108换 |  | 基础工程 现浇混凝土基础 每基混凝土量(m3) ≤1//换：预拌混凝土 C25 | 10m3 | 0.175
| C4-12-348 |  | 路灯金属杆安装 单杆式(杆长m以下) 5 | 根 | 16
| D5-5-7 |  | 预埋铁件 | t | 0.113
| D5-5-3 |  | 钢筋制作、安装 圆钢 Φ10mm以内 | t | 0.106
| C4-12-310 |  | 庭院路灯安装 柱灯 三火以下 | 10套 | 1.6
| C4-4-70 |  | 低压熔断器安装 管式 | 个 | 16
| C4-9-11 |  | 成品接地极(板)安装 角钢接地极 普通土 | 根 | 16
| C4-9-19 |  | 接地母线敷设 户外接地母线敷设 | 10m | 0.64
3 | 030412002001 |  | 围墙照明灯 LED 30W | 套 | 2 | 302.92元/套
| C4-12-35 |  | 工厂其他灯具安装 防潮灯 | 10套 | 0.2
4 | 030411001001 |  | 塑料管PE Φ40 | m | 410 | 22.6元/m
| C4-11-106 |  | 刚性难燃线管埋地敷设 公称直径（mm以内） 40 | 100m | 4.1
5 | 030411001002 |  | 钢套管 Φ75*3 | m | 50.6 | 63.66元/m
| C4-11-58 |  | 镀锌钢管埋地敷设 公称直径（mm以内） 65 | 100m | 0.506
6 | 030408001001 |  | 电缆 NYV-4*10+1*6 | m | 15 | 49.82元/m
| C4-8-1扩 |  | 铜芯电力电缆敷设 电缆(截面mm2以下) 10//扩：C4-8-1+补C4-8-1 | 100m | 0.15
7 | 030408001002 |  | 电缆 NYV-4*6+1*4 | m | 395 | 34.72元/m
| C4-8-1扩 |  | 铜芯电力电缆敷设 电缆(截面mm2以下) 10//扩：C4-8-1+补C4-8-1 | 100m | 3.95
8 | 030411004001 |  | 配线BVV2.5 | m | 290 | 3.18元/m
| C4-11-215 |  | 硬绝缘导线管内穿线 导线截面(mm2以内) 2.5 | 100m单线 | 2.9
9 | 030414002001 |  | 送配电装置系统 | 系统 | 1 | 906.14元/系统
| C4-14-12 |  | 送配电装置系统调试 (综合) 1kV以下交流供电 | 系统 | 1
10 | 030414011001 |  | 接地装置 | 系统 | 1 | 1743.33元/系统
分部分项工程量清单综合单价计算表
工程名称: |  | 照明部分 |  |  |  | 第7页 共14页
序 号 | 项目编码 |  | 项目名称 | 单 位 | 数量 | 综合单价
10 | C4-14-49 |  | 接地装置调试 接地网 | 系统 | 1 | 1743.33元/系统
11 | 040504001001 |  | 手孔井 | 座 | 6 | 643.96元/座
| D5-3-281换 |  | 非定型井垫层 混凝土(普通预拌混凝土 C15)//换：普通预拌混凝土 C15 | 10m3 | 0.061
| D5-3-284调 |  | 砖砌 矩形 | 10m3 | 0.079
| D5-3-291换 |  | 砖墙 抹灰 井内侧//换：预拌水泥砂浆 1:2 | 100m2 | 0.068
| D5-3-307调 |  | 井盖、井箅安装 检查井 混凝土井盖、座 | 10套 | 0.6
12 | 040101002001 |  | 挖沟槽土方 | m3 | 92.4 | 8.25元/m3
| D1-1-10 |  | 人工挖沟槽土方 一、二类土 深度在2m内 | 100m3天然密实方 | 0.037
| D1-1-33 |  | 挖掘机挖沟槽、基坑土方 一、二类土 | 1000m3天然密实方 | 0.089
13 | 040103001001 |  | 回填方 | m3 | 66 | 19.33元/m3
| D1-1-133 |  | 回填土 夯实机夯实 槽、坑 | 100m3压实方 | 0.66
14 | 040103001002 |  | 回填方 | m3 | 26.4 | 175.99元/m3
| D1-1-135 |  | 回填石屑 | 100m3 | 0.264
15 | 040103002001 |  | 余方弃置 | m3 | 26.4 | 28.23元/m3
| D1-1-53扩 |  | 自卸汽车运土方 运距10km//扩：D1-1-53+D1-1-54*9 | 1000m3天然密实方 | 0.026

## 复件 08措施项目清单与计价表(一)
措施项目清单与计价表（一）
工程名称: |  | 照明部分 | 标段: |  | 第8页, 共14页
序 号 | 项目名称 |  | 计算基础 | 费率(%) | 合价（元）
1 | 绿色施工安全防护措施费
1.1 | 按系数计算的绿色施工安全防护措施费(包括绿色施工、临时设施、安全施工和用工实名管理) |  | 分部分项人工费+分部分项机具费 | 35.77 | 6430.2
| 小计 |  |  |  | 6430.2
2 | 措施其他项目费
2.1 | 夜间施工增加 |  | 夜间施工人工费
2.2 | 二次搬运
2.3 | 冬雨季施工增加
2.4 | 已完工程及设备保护
2.5 | 赶工措施费
2.6 | 文明工地增加费 |  | 分部分项人工费+分部分项机具费
小计
| 合计 |  |  |  | 6430.2

## 复件 08措施项目清单与计价表(二)
措施项目清单与计价表（二）
工程名称: |  | 照明部分 |  |  | 标段: |  |  | 第9页, 共14页
序号 | 项目编码 |  | 项目名称 | 项目特征描述 |  | 计量 单位 | 工程量 | 金额（元）
[8 empty] | 综合单价 | 合价
1 | AQFHWMSG |  | 绿色施工安全防护措施费
1.1 | ZHJSJ |  | 综合脚手架
|  |  | 小计 |  |  | 元
1.2 | SGXCWDHLSZDWD001 |  | 施工现场围挡和临时占地围档 |  |  | m | 1
1.3 | SGWDZM001 |  | 施工围档照明 |  |  | 项 | 1
1.4 | FCJZLSSGFHP001 |  | 防尘降噪绿色施工防护棚 |  |  | 项 | 1
1.5 | YBYL001 |  | 样板引路 |  |  | 项 | 1
1.6 | AZZXKQZLJCSBFY001 |  | 安装在线空气质量监测设备费用 |  |  | 项 | 1
|  |  | 小计 |  |  | 元
2 | QTCSF |  | 措施其他项目费
2.1 | CZYS |  | 垂直运输
|  |  | 小计 |  |  | 元
2.2 | 031301017001 |  | 脚手架搭拆 |  |  | 项 | 1
2.3 | 031301001001 |  | 吊装加固 |  |  | 项 | 1
2.4 | 031301011001 |  | 在有害身体健康环境中施工增加 |  |  | 项 | 1
2.5 | 031301012001 |  | 工程系统检测、检验 |  |  | 项 | 1
2.6 | 031301013001 |  | 设备、管道施工的安全、防冻和焊接保护 |  |  | 项 | 1
2.7 | 031301014001 |  | 焦炉烘炉、热态工程 |  |  | 项 | 1
2.8 | 031301015001 |  | 管道安拆后的充气保护 |  |  | 项 | 1
2.9 | 031301016001 |  | 隧道内施工的通风、供水、供气、供电、照明及通讯设施 |  |  | 项 | 1
2.10 | 031302003001 |  | 非夜间施工增加 |  |  | 项 | 1
2.11 | 031302007001 |  | 高层施工增加 |  |  | 项 | 1
2.12 | 031301018001 |  | 其他措施 |  |  | 项 | 1
|  |  | 小计 |  |  | 元
合计

## 复件 其他项目清单计价表
其他项目清单计价表
工程名称: |  | 照明部分 |  |  | 第10页 共14页
序号 | 名称 |  | 单位 | 金额（元） | 备注
1 | 暂列金额 |  | 元
2 | 暂估价 |  | 元
2.1 | 材料暂估价 |  | 元
2.2 | 专业工程暂估价 |  | 元
3 | 计日工 |  | 元
4 | 总承包服务费 |  | 元
5 | 索赔费用 |  | 元
6 | 现场签证费用 |  | 元
7 | 预算包干费 |  | 元 | 1797.65 | 按分部分项的人工费与施工机具费之和的10.00%计算
8 | 工程优质费 |  | 元 |  | 市级质量奖按7.50%计算；省级质量奖12.50%计算；国家级质量奖20.00%计算；
9 | 其他费用 |  | 元
| 合 计 |  |  | 1797.65

## 复件 规费和税金项目计算表
规费和税金项目计算表
工程名称: |  | 照明部分 |  |  | 第11页 共14页
序号 | 项目名称 |  | 计算基础 | 费率(%) | 金额（元）
1 | 规费
2 | 增值税销项税额 |  | 税前工程造价 | 9 | 8171.05

## 复件 主要材料设备价格表(合价)(格式一)
主要材料设备价格表
工程名称: |  | 照明部分 | [5 empty] | 第12页 共14页
序号 | 材料设备编码 |  | 材料设备名称 | 规格、型号等特殊要求 | 单位 | 数量 | 除税单价(元) |  | 除税合价(元)
1 | 00010003 |  | 机上人工 |  | 工日 | 2.865 | 230 |  | 658.86
2 | 00010010 |  | 人工费 |  | 元 | 15692.734 | 1 |  | 15692.73
3 | 01010030 |  | 热轧圆盘条 φ10以内 |  | t | 0.108 | 4010.44 |  | 434.33
4 | 01030035 |  | 镀锌低碳钢丝 | φ1.2～2.5 | kg | 2.783 | 5.38 |  | 14.97
5 | 01130060 |  | 镀锌扁钢 综合 |  | kg | 3.02 | 5.77 |  | 17.43
6 | 01530060 |  | 封铅 含铅65% 含锡35% |  | kg | 3.264 | 26.42 |  | 86.22
7 | 02050090 |  | 橡胶护套圈 φ6～32 |  | 个 | 32 | 0.5 |  | 16
8 | 02270001 |  | 棉纱 |  | kg | 0.58 | 11.47 |  | 6.65
9 | 02270020 |  | 白布 |  | kg | 2.649 | 2.75 |  | 7.28
10 | 03010225 |  | 木螺钉 M2～4×6～65 |  | 十套 | 0.624 | 0.18 |  | 0.11
11 | 03010680 |  | 六角螺栓 M16×65～80 |  | 十套 | 9.792 | 5.94 |  | 58.16
12 | 03011365 |  | 地脚螺栓 M20×300 |  | 十套 | 6.528 | 23.93 |  | 156.22
13 | 03011605 |  | 镀锌六角螺栓 | 2平1弹垫 M10×100以内 | 十套 | 3.81 | 5.04 |  | 19.2
14 | 03013431 |  | 塑料胀管 D6～8 |  | 十套 | 0.66 | 0.6 |  | 0.4
15 | 03014181 |  | 镀锌锁紧螺母 DN65×3 |  | 十套 | 0.417 | 40.16 |  | 16.74
16 | 03016141 |  | 弹簧垫圈 M16～30 |  | 十个 | 9.76 | 1.75 |  | 17.08
17 | 03019021 |  | 圆钉 50～75 |  | kg | 0.752 | 3.54 |  | 2.66
18 | 03019091 |  | 扒钉 |  | kg | 1.135 | 7.03 |  | 7.98
19 | 03134021 |  | 铁砂布 0～2# |  | 张 | 2 | 0.94 |  | 1.88
20 | 03135001 |  | 低碳钢焊条 综合 |  | kg | 5.568 | 5.38 |  | 29.95
21 | 03136021 |  | 焊锡丝 综合 |  | kg | 0.95 | 7.69 |  | 7.31
22 | 03137041 |  | 焊锡膏 |  | kg | 0.189 | 47.01 |  | 8.88
23 | 03138001 |  | 锡基钎料 |  | kg | 0.464 | 52.47 |  | 24.35
24 | 03139071 |  | 冲击钻头 φ6～8 |  | 个 | 0.043 | 2.76 |  | 0.12
25 | 03139281 |  | 钢锯条 |  | 条 | 7.558 | 0.43 |  | 3.25
26 | 03139521 |  | 合金钢钻头 φ10 |  | 个 | 0.959 | 4.57 |  | 4.38
27 | 03213001 |  | 铁件 综合 |  | kg | 114.17 | 4.84 |  | 552.58
28 | 04070045 |  | 石屑 |  | m3 | 35.376 | 113.3 |  | 4008.1
29 | 04130001 |  | 标准砖 240×115×53 |  | 千块 | 0.432 | 408.79 |  | 176.43
30 | 05030001 |  | 木枋 综合 |  | m3 | 0.151 | 1707.86 |  | 258.74
31 | 05030200 |  | 木板 |  | m3 | 0.044 | 1630.62 |  | 72.56
32 | 05030265 |  | 枕木 |  | m3 | 0.011 | 1329.2 |  | 14.09
33 | 13010040 |  | 醇酸磁漆 |  | kg | 0.376 | 9.37 |  | 3.53
主要材料设备价格表
工程名称: |  | 照明部分 | [5 empty] | 第13页 共14页
序号 | 材料设备编码 |  | 材料设备名称 | 规格、型号等特殊要求 | 单位 | 数量 | 除税单价(元) |  | 除税合价(元)
34 | 13010120 |  | 酚醛磁漆 |  | kg | 6.42 | 7.75 |  | 49.76
35 | 13010130 |  | 酚醛调和漆 |  | kg | 0.05 | 7.17 |  | 0.36
36 | 13010330 |  | 沥青清漆 |  | kg | 0.118 | 6.45 |  | 0.76
37 | 13030240 |  | 厚漆 |  | kg | 0.834 | 10.26 |  | 8.56
38 | 13050080 |  | 防锈漆 C53-1 |  | kg | 3.2 | 16.13 |  | 51.62
39 | 13050210 |  | 沥青绝缘漆 |  | kg | 0.32 | 6.2 |  | 1.98
40 | 14030040 |  | 汽油 综合 |  | kg | 4.048 | 8.36 |  | 33.85
41 | 14050050 |  | 溶剂油 |  | kg | 0.329 | 3.94 |  | 1.3
42 | 14090010 |  | 电力复合脂 |  | kg | 0.07 | 14.45 |  | 1.01
43 | 14330320 |  | 硬脂酸 |  | kg | 0.16 | 6.33 |  | 1.01
44 | 14410600 |  | 胶粘剂 |  | kg | 0.574 | 1.88 |  | 1.08
45 | 17030001-0001 |  | 钢套管 Φ75*3 |  | m | 52.118 | 33.7 |  | 1756.38
46 | 17250170 |  | 塑料软管 D5 |  | m | 0.3 | 0.4 |  | 0.12
47 | 17250200 |  | 塑料软管 D9 |  | m | 5.25 | 0.4 |  | 2.1
48 | 18031105 |  | 镀锌钢管塑料护口 DN80 |  | 个 | 4.169 | 0.56 |  | 2.33
49 | 18031155 |  | 镀锌钢管接头 65×3.75 |  | 个 | 7.818 | 6.18 |  | 48.31
50 | 25000001-0001 |  | LED灯具50W |  | 套 | 16.16 | 546 |  | 8823.36
51 | 25000001-0002 |  | 围墙照明灯 LED 30W |  | 套 | 2.02 | 270.34 |  | 546.09
52 | 27010140 |  | 低压熔断器 |  | 个 | 16.16 | 10.3 |  | 166.45
53 | 27060170-0001 |  | 镀锌扁钢 -40*4 |  | m | 20.37 | 7.24 |  | 147.48
54 | 27170001 |  | 电气绝缘胶带 | 18mm×10m×0.13mm | 卷 | 1.77 | 2.4 |  | 4.25
55 | 27170020 |  | 黄蜡带 20mm×10m |  | 卷 | 0.24 | 8.15 |  | 1.96
56 | 28030170-0001 |  | 配线BVV2.5 |  | m | 319 | 1.68 |  | 535.92
57 | 28030290 |  | 双色多股铜芯聚氯乙烯 绝缘软导线 BVR-4mm2 |  | m | 21.638 | 2.44 |  | 52.8
58 | 28030480 |  | 铜芯聚氯乙烯绝缘导线 BV-2.5mm2 |  | m | 1.832 | 1.11 |  | 2.03
59 | 28110210-0001 |  | 电缆 NYV-4*10+1*6 |  | m | 15.15 | 42.63 |  | 645.84
60 | 28110210-0002 |  | 电缆 NYV-4*6+1*4 |  | m | 398.95 | 27.68 |  | 11042.94
61 | 29060140-0001 |  | 塑料管PE Φ40 |  | m | 451 | 11.23 |  | 5064.73
62 | 29060295 |  | 难燃塑料管接头 40 |  | 个 | 84.46 | 0.99 |  | 83.62
63 | 29090175 |  | 塑料接线柱 双线 |  | 个 | 16.48 | 0.85 |  | 14.01
主要材料设备价格表
工程名称: |  | 照明部分 | [5 empty] | 第14页 共14页
序号 | 材料设备编码 |  | 材料设备名称 | 规格、型号等特殊要求 | 单位 | 数量 | 除税单价(元) |  | 除税合价(元)
64 | 29090210 |  | 铜接线端子 DT-2.5mm2 |  | 个 | 2.03 | 1.06 |  | 2.15
65 | 29090220 |  | 铜接线端子 DT-10mm2 |  | 个 | 5.08 | 2.25 |  | 11.43
66 | 29090225 |  | 铜接线端子 DT-16mm2 |  | 个 | 5.08 | 3.17 |  | 16.1
67 | 29170260 |  | 镀锌地线夹 65 |  | 套 | 31.271 | 2.1 |  | 65.67
68 | 29190100-0001 |  | 金属杆H=5米 |  | 根 | 16 | 772.4 |  | 12358.4
69 | 34110010 |  | 水 |  | m3 | 5.457 | 3.11 |  | 16.97
70 | 34130001 |  | 标志牌 塑料扁形 |  | 个 | 31.98 | 0.68 |  | 21.75
71 | 35010010 |  | 钢模板 |  | kg | 10.894 | 4.44 |  | 48.37
72 | 36010080-0001 |  | 井环盖、井座 | 500*500 | 套 | 6.06 | 343.29 |  | 2080.34
73 | 37091110 |  | 钢垫板 1～2 |  | kg | 0.3 | 4.37 |  | 1.31
74 | 37091120 |  | 钢垫板 2.5～5 |  | kg | 8 | 4.23 |  | 33.84
75 | 37270130-0001 |  | 角铁接地极L50*5*2500 |  | 根 | 19 | 40 |  | 760
76 | 55090080-0001 |  | 路灯配电箱 |  | 台 | 1 | 3329.04 |  | 3329.04
77 | 80010630 |  | 预拌水泥砂浆 1:2 |  | m3 | 0.318 | 570 |  | 180.98
78 | 80010680 |  | 预拌水泥砂浆 M7.5 |  | m3 | 0.181 | 524 |  | 94.9
79 | 80210190 |  | 普通预拌混凝土 C15 |  | m3 | 0.616 | 556.96 |  | 342.92
80 | 80210674 |  | 预拌混凝土 C15 |  | m3 | 0.896 | 556.96 |  | 499.04
81 | 80210680 |  | 预拌混凝土 C25 |  | m3 | 1.752 | 597.65 |  | 1047.08
82 | 99450630 |  | 折旧费 |  | 元 | 534.43 | 1 |  | 534.43
83 | 99450640 |  | 检修费 |  | 元 | 92.41 | 1 |  | 92.41
84 | 99450650 |  | 维护费 |  | 元 | 299.808 | 1 |  | 299.81
85 | 99450660 |  | 安拆费 |  | 元 | 66.971 | 1 |  | 66.97
86 | 99450670 |  | 汽油 | (机械用)国Ⅲ93# | kg | 1.529 | 8.36 |  | 12.78
87 | 99450680 |  | 柴油 | (机械用)0# | kg | 58.699 | 6.97 |  | 409.13
88 | 99450700 |  | 电 | (机械用) | kw·h | 217.376 | 0.66 |  | 143.47
89 | 99450760 |  | 其他材料费 |  | 元 | 115.34 | 1 |  | 115.34
90 | 99451300 |  | 校验费 |  | 元 | 71.545 | 1 |  | 71.55
91 | ZC-0009 |  | 电箱基础 |  | 基 | 1 | 200 |  | 200